## Cyclops TH
Version | = | 0.4
Driver
Frame Width | = | 32 | cm | 12.5984 | in |  |  | Plot
Mounting Width | = | 30 | cm | 11.811 | in |  | x | Advanced Centerline
Mounting Depth | = | 15.24 | cm | 6 | in |  | x | Sample points
Magnet Width | = | 23 | cm | 9.0551 | in |  | x | Driver
Magnet Height | = | 5.1 | cm | 2.0079 | in
Horn Parameters | [7 empty] | Plot
S1 | = | 350 | cm^2 | 54.2501 | in^2 |  | x | Panel A
S2 | = | 350.1313 | cm^2 | 54.2705 | in^2 |  | x | Panel B (center)
S3 | = | 550 | cm^2 | 85.2502 | in^2 |  | x | Panel C
S4 | = | 1114.6556 | cm^2 | 172.772 | in^2 |  | x | Panel D
S5 | = | 1466.2397 | cm^2 | 227.2676 | in^2 |  | x | Panel E
L12 | = | 0.1 | cm | 0.03937 | in |  | x | Panel F (baffle)
L23 | = | 152.2435 | cm | 59.9384 | in |  | x | Panel G
L34 | = | 32.7583 | cm | 12.897 | in |  | x | Panel H
L45 | = | 20.397 | cm | 8.0303 | in |  | x | Panel I
[7 empty] | x | Panel J
d (external) | = | 55.88 | cm | 22 | in |  | x | Panel K
h (external) | = | 35.56 | cm | 14 | in
w (external) | = | 91.44 | cm | 36 | in
w (internal) | = | 87.63 | cm | 34.5 | in
L (actual) | = | 205.4988 | cm | 80.905 | in
p | = | 1.905 | cm | 0.75 | in | [5 empty] | 0.0025217
Vol. (net) | = | 129.9663 | l. |  |  | 4.5897 | cu.ft.
Vol. (gross) | = | 181.6998 | l. |  |  | 6.4167 | cu.ft.
Internal Width | = | 31.75 | cm
Expansion 1 | = | 2.3678
Expansion 2 | = | 14.2482 | -0.00050727
Panels |  | x (cm) | p (cm) |  |  | y (cm) | Err | # | v | Panel
Panel A |  | 31.75 | 1.905 |  |  | 52.07 |  | 2 | 6.2988 | (sides)
Panel B (center) |  | 31.75 | 1.905 |  |  | 23.4223 | -0.00048774 | 1 | 1.4167 | (center)
Panel C |  | 91.44 | 1.905 |  |  | 55.88 |  | 2 | 19.4678 | (top, bottom)
Panel D |  | 31.75 | 1.905 |  |  | 91.44 |  | 1 | 5.5306 | (back)
Panel E |  | 31.75 | 1.905 |  |  | 20.545 | -7.6481e-05 | 2 | 2.4853 | (front)
Panel F (baffle) |  | 31.75 | 1.905 |  |  | 71.436 | 0.00012143 | 1 | 4.3207 | 1st inside
Panel G |  | 31.75 | 1.905 |  |  | 16.1221 | 0.00051452 | 2 | 1.9502 | 2nd inside
Panel H |  | 31.75 | 1.905 |  |  | 25.9737 | 0.00085409 | 2 | 3.142 | 3rd inside
Panel I |  | 31.75 | 1.905 |  |  | 18.0813 |  | 2 | 2.1872 | 3rd inside
[6 empty] | 0.37384 | 0.00012878
Panel J |  | 31.75 | 1.905 |  |  | 14.1361 | 5.7762e-08 | 2 | 1.71 | 3rd inside
Panel K |  | 31.75 | 1.905 |  |  | 26.6524 | -7.114e-07 | 2 | 3.2241 | 4th inside
[6 empty] | 5.7873 | -0.00046663
Thickness |  | 1.905 | cm. |  |  |  |  | Pnl Vol | 51.7335 | l
Cone Volume | = | 2500 | cm^3
Cone Vol. Adj. (S2) | = | 1500 | cm^3
Cone Area Adj. (S2) | = | 1000 | cm^2
Filename | = | I:\Users\Brian.Steele\OneDrive\Hornresp\Import\BOXPLAN.TXT
ID | = | 29.00 | [5 empty] | ID=29.00
Ang | = | 2.0 x PI | [5 empty] | Ang=2.0 x PI
Eg | = | 2.83 | [5 empty] | Eg=2.83
Rg | = | 0 | [5 empty] | Rg=0
Fta | = | 0 | [5 empty] | Fta=0
S1 | = | 350 | [5 empty] | S1=350
S2 | = | 350 | [5 empty] | S2=350
Par | = | 0.1 | [5 empty] | Par=0.1
F12 | = | 0 | [5 empty] | F12=0
S2 | = | 350 | [5 empty] | S2=350
S3 | = | 550 | [5 empty] | S3=550
Par | = | 152.2 | [5 empty] | Par=152.2
F23 | = | 0 | [5 empty] | F23=0
S3 | = | 550 | [5 empty] | S3=550
S4 | = | 1115 | [5 empty] | S4=1115
Par | = | 32.8 | [5 empty] | Par=32.8
F34 | = | 0 | [5 empty] | F34=0
S4 | = | 1115 | [5 empty] | S4=1115
S5 | = | 1466 | [5 empty] | S5=1466
Par | = | 20.4 | [5 empty] | Par=20.4
F45 | = | 0 | [5 empty] | F45=0
Sd | = | 530 | [5 empty] | Sd=530
Bl | = | 16.65 | [5 empty] | Bl=16.65
Cms | = | 0.000247 | [5 empty] | Cms=0.000247
Rms | = | 2.2 | [5 empty] | Rms=2.2
Mmd | = | 60.38 | [5 empty] | Mmd=60.38
Le | = | 1.4 | [5 empty] | Le=1.4
Re | = | 5.2 | [5 empty] | Re=5.2
TH | = | 1 | [5 empty] | TH=1
Vrc | = | 0 | [5 empty] | Vrc=0
Lrc | = | 0 | [5 empty] | Lrc=0
Ap1 | = | 0 | [5 empty] | Ap1=0
Lp | = | 0 | [5 empty] | Lp=0
Vtc | = | 1000 | [5 empty] | Vtc=1000
Atc | = | 530 | [5 empty] | Atc=530
Pmax | = | 350 | [5 empty] | Pmax=350
Xmax | = | 5 | [5 empty] | Xmax=5
Comment | = | BOXPLAN-CYCLOPS | [5 empty] | Comment=BOXPLAN-CYCLOPS
Export!
Optimize!

## Panels
| dX | dY
| 0 | 0
| x | y |  | x | y |  | dx | dy
Panel A | 89.535 | 53.975 |  | 89.535 | 53.975 |  |  |  |  | Expansion | Cos | Sin | Cos | Tan | 1/2 | Cos | Sin | Cos | Tan
| 89.535 | 1.905 |  | 89.535 | 1.905 |  | 0 | 52.07 | 52.07 | 14.2482 | 0.96924 | 0.24612 | 0.96924 | 0.25393 | 7.1241 | 0.99807 | 0.06213 | 0.99807 | 0.06225
| 91.44 | 1.905 |  | 91.44 | 1.905 |  | -1.905 | 0 | 1.905
| 91.44 | 53.975 |  | 91.44 | 53.975 |  | 0 | -52.07 | 52.07
| 89.535 | 53.975 |  | 89.535 | 53.975 |  | 1.905 | 0 | 1.905
Panel A | 0 | 53.975 |  | 0 | 53.975
| 0 | 1.905 |  | 0 | 1.905 |  | 0 | 52.07 | 52.07
| 1.905 | 1.905 |  | 1.905 | 1.905 |  | -1.905 | 0 | 1.905
| 1.905 | 53.975 |  | 1.905 | 53.975 |  | 0 | -52.07 | 52.07
| 0 | 53.975 |  | 0 | 53.975 |  | 1.905 | 0 | 1.905
Panel B (center) | 46.6725 | 1.905 |  | 46.6725 | 1.905
| 46.6725 | 25.3273 |  | 46.6725 | 25.3273 |  | 0 | -23.4223 | 23.4223
| 44.7675 | 25.3273 |  | 44.7675 | 25.3273 |  | 1.905 | 0 | 1.905
| 44.7675 | 1.905 |  | 44.7675 | 1.905 |  | 0 | 23.4223 | 23.4223
| 46.6725 | 1.905 |  | 46.6725 | 1.905 |  | -1.905 | 0 | 1.905
Panel C | 91.44 | 55.88 |  | 91.44 | 55.88
| 0 | 55.88 |  | 0 | 55.88 |  | 91.44 | 0 | 91.44
| 0 | 0 |  | 0 | 0 |  | 0 | 55.88 | 55.88
| 91.44 | 0 |  | 91.44 | 0 |  | -91.44 | 0 | 91.44
| 91.44 | 55.88 |  | 91.44 | 55.88 |  | 0 | -55.88 | 55.88
Panel D | 0 | 0 |  | 0 | 0
| 91.44 | 0 |  | 91.44 | 0 |  | -91.44 | 0 | 91.44
| 91.44 | 1.905 |  | 91.44 | 1.905 |  | 0 | -1.905 | 1.905
| 0 | 1.905 |  | 0 | 1.905 |  | 91.44 | 0 | 91.44
| 0 | 0 |  | 0 | 0 |  | 0 | 1.905 | 1.905
Panel E | 91.44 | 55.88 |  | 91.44 | 55.88
| 70.895 | 55.88 |  | 70.895 | 55.88 |  | 20.545 | 0 | 20.545
| 70.895 | 53.975 |  | 70.895 | 53.975 |  | 0 | 1.905 | 1.905
| 91.44 | 53.975 |  | 91.44 | 53.975 |  | -20.545 | 0 | 20.545
| 91.44 | 55.88 |  | 91.44 | 55.88 |  | 0 | -1.905 | 1.905
Panel E | 0 | 55.88 |  | 0 | 55.88
| 20.545 | 55.88 |  | 20.545 | 55.88 |  | -20.545 | 0 | 20.545
| 20.545 | 53.975 |  | 20.545 | 53.975 |  | 0 | 1.905 | 1.905
| 0 | 53.975 |  | 0 | 53.975 |  | 20.545 | 0 | 20.545
| 0 | 55.88 |  | 0 | 55.88 |  | 0 | -1.905 | 1.905
Panel F (baffle) | 81.438 | 25.3273 |  | 81.438 | 25.3273
| 81.438 | 27.2323 |  | 81.438 | 27.2323 |  | 0 | -1.905 | 1.905
| 10.002 | 27.2323 |  | 10.002 | 27.2323 |  | 71.436 | 0 | 71.436
| 10.002 | 25.3273 |  | 10.002 | 25.3273 |  | 0 | 1.905 | 1.905
| 81.438 | 25.3273 |  | 81.438 | 25.3273 |  | -71.436 | 0 | 71.436
Panel G | 81.438 | 25.3273 |  | 81.438 | 25.3273
| 81.438 | 9.2052 |  | 81.438 | 9.2052 |  | 0 | 16.1221 | 16.1221
| 79.533 | 9.2052 |  | 79.533 | 9.2052 |  | 1.905 | 0 | 1.905
| 79.533 | 25.3273 |  | 79.533 | 25.3273 |  | 0 | -16.1221 | 16.1221
| 81.438 | 25.3273 |  | 81.438 | 25.3273 |  | -1.905 | 0 | 1.905
Panel G | 10.002 | 25.3273 |  | 10.002 | 25.3273
| 10.002 | 9.2052 |  | 10.002 | 9.2052 |  | 0 | 16.1221 | 16.1221
| 11.907 | 9.2052 |  | 11.907 | 9.2052 |  | -1.905 | 0 | 1.905
| 11.907 | 25.3273 |  | 11.907 | 25.3273 |  | 0 | -16.1221 | 16.1221
| 10.002 | 25.3273 |  | 10.002 | 25.3273 |  | 1.905 | 0 | 1.905
Panel H | 79.533 | 9.2052 |  | 79.533 | 9.2052
| 53.5593 | 9.2052 |  | 53.5593 | 9.2052 |  | 25.9737 | 0 | 25.9737
| 53.5593 | 11.1102 |  | 53.5593 | 11.1102 |  | 0 | -1.905 | 1.905
| 79.533 | 11.1102 |  | 79.533 | 11.1102 |  | -25.9737 | 0 | 25.9737
| 79.533 | 9.2052 |  | 79.533 | 9.2052 |  | 0 | 1.905 | 1.905
Panel H | 11.907 | 9.2052 |  | 11.907 | 9.2052
| 37.8807 | 9.2052 |  | 37.8807 | 9.2052 |  | -25.9737 | 0 | 25.9737
| 37.8807 | 11.1102 |  | 37.8807 | 11.1102 |  | 0 | -1.905 | 1.905
| 11.907 | 11.1102 |  | 11.907 | 11.1102 |  | 25.9737 | 0 | 25.9737
| 11.907 | 9.2052 |  | 11.907 | 9.2052 |  | 0 | 1.905 | 1.905
Panel I | 10.3759 | 27.2323 |  | 10.3759 | 27.2323
| 10.3759 | 45.3136 |  | 10.3759 | 45.3136 |  | 0 | -18.0813 | 18.0813
| 12.2809 | 45.3136 |  | 12.2809 | 45.3136 |  | -1.905 | 0 | 1.905
| 12.2809 | 27.2323 |  | 12.2809 | 27.2323 |  | 0 | 18.0813 | 18.0813
| 10.3759 | 27.2323 |  | 10.3759 | 27.2323 |  | 1.905 | 0 | 1.905
Panel I | 79.1591 | 27.2323 |  | 79.1591 | 27.2323
| 79.1591 | 45.3136 |  | 79.1591 | 45.3136 |  | 0 | -18.0813 | 18.0813
| 81.0641 | 45.3136 |  | 81.0641 | 45.3136 |  | -1.905 | 0 | 1.905
| 81.0641 | 27.2323 |  | 81.0641 | 27.2323 |  | 0 | 18.0813 | 18.0813
| 79.1591 | 27.2323 |  | 79.1591 | 27.2323 |  | 1.905 | 0 | 1.905
Panel J | 69.0486 | 56.3489 |  | 69.0486 | 56.3489
| 65.5694 | 42.6476 |  | 65.5694 | 42.6476 |  | 3.4792 | 13.7013 | 14.1361
| 67.4158 | 42.1787 |  | 67.4158 | 42.1787 |  | -1.8464 | 0.46886 | 1.905
| 70.895 | 55.88 |  | 70.895 | 55.88 |  | -3.4792 | -13.7013 | 14.1361
| 69.0486 | 56.3489 |  | 69.0486 | 56.3489 |  | 1.8464 | -0.46886 | 1.905
Panel J | 22.3914 | 56.3489 |  | 22.3914 | 56.3489
| 25.8706 | 42.6476 |  | 25.8706 | 42.6476 |  | -3.4792 | 13.7013 | 14.1361
| 24.0242 | 42.1787 |  | 24.0242 | 42.1787 |  | 1.8464 | 0.46886 | 1.905
| 20.545 | 55.88 |  | 20.545 | 55.88 |  | 3.4792 | -13.7013 | 14.1361
| 22.3914 | 56.3489 |  | 22.3914 | 56.3489 |  | -1.8464 | -0.46886 | 1.905
Panel K | 46.6725 | 19.54 |  | 46.6725 | 19.54
| 73.3249 | 19.54 |  | 73.3249 | 19.54 |  | -26.6524 | 0 | 26.6524
| 73.3249 | 17.635 |  | 73.3249 | 17.635 |  | 0 | 1.905 | 1.905
| 46.6725 | 17.635 |  | 46.6725 | 17.635 |  | 26.6524 | 0 | 26.6524
| 46.6725 | 19.54 |  | 46.6725 | 19.54 |  | 0 | -1.905 | 1.905
Panel K | 44.7675 | 19.54 |  | 44.7675 | 19.54
| 18.1151 | 19.54 |  | 18.1151 | 19.54 |  | 26.6524 | 0 | 26.6524
| 18.1151 | 17.635 |  | 18.1151 | 17.635 |  | 0 | 1.905 | 1.905
| 44.7675 | 17.635 |  | 44.7675 | 17.635 |  | -26.6524 | 0 | 26.6524
| 44.7675 | 19.54 |  | 44.7675 | 19.54 |  | 0 | -1.905 | 1.905
Vertical Divider | 45.72 | 27.2323 |  | 45.72 | 27.2323
| 45.72 | 55.88 |  | 45.72 | 55.88
Vertical Axis | 0 | 0 |  | 0 | 0
| 0 | 91.44 |  | 0 | 91.44
Horizontal Axis | 0 | 0 |  | 0 | 0
| 91.44 | 0 |  | 91.44 | 0
| x | y | dX | dY | l | Delta
| 81.438 | 27.2323
| 10.002 | 27.2323 | 71.436 | 0 | 71.436 | 0
x
| 61.72 | 27.2323 | x | 61.72 | 27.2323
| 45.72 | 27.2323 | x | 45.72 | 27.2323
| 45.72 | 42.4723 | x | 45.72 | 42.4723
| 57.22 | 42.4723 | x | 57.22 | 42.4723
| 57.22 | 37.3723 | x | 57.22 | 37.3723
| 60.72 | 27.2323 | x | 60.72 | 27.2323
| 29.72 | 27.2323 | x | 29.72 | 27.2323
| 45.72 | 27.2323 | x | 45.72 | 27.2323
| 45.72 | 42.4723 | x | 45.72 | 42.4723
| 34.22 | 42.4723 | x | 34.22 | 42.4723
| 34.22 | 37.3723 | x | 34.22 | 37.3723
| 30.72 | 27.2323 | x | 30.72 | 27.2323
| 34.22 | 37.3723 | x | 34.22 | 37.3723
| 57.22 | 37.3723 | x | 57.22 | 37.3723

## Path
|  | Cos | 0.99915 | 1.9034 |  | Cos | 0.99979 | 1.9046 |  |  | 1
|  | Sin | 0.041313 | 0.078702 |  | Sin | 0.020661 | 0.039359 |  |  | 0
|  | tan | 0.041349 |  |  | tan | 0.020666 |  |  |  | 0
|  |  | S | L | W | d | y
|  | S1 | 350 | 0 | 31.75 |  | 11.0236
|  | S2 | 350.1313 | 0.1 | 31.75 | 0.1 | 11.0278
|  | S3 | 550 | 152.3435 | 31.75 | 152.2435 | 17.3228 | 2.3678
|  | S4 | 1114.6556 | 185.1018 | 31.75 | 32.7583 | 35.1073
|  | S5 | 1466.2397 | 205.4988 | 31.75 | 20.397 | 46.1808 | 28.4975 | 14.2487
W
31.75
|  | Expansion |  | 14.2482
|  | Cos |  | 0.96924
|  | Sin |  | 0.24612
|  | tan |  | 0.25393
|  | Cos |  | 0.99228
|  | Sin |  | 0.12402
|  | tan |  | 0.12498
Path Calculations |  | x | y |  | x | y |  | d | x | y | dS | d | L | W | p | S |  |  | Error
S1 (csa)
[8 empty] | L: -13.3262; W: 31.75; p: 2; S: 350 | 175 | -175 |  | 166.2525 | -166.2525
|  | 46.6725 | 25.3273 |  | 46.6725 | 25.3273 | 46.6725 | d: 22.4336; x: 46.6725; y: 22.4336
47 | 1 | 46.6725 | 19.54 | S1 (l) | 46.6725 | 19.54 |  | x: 46.6725; y: 22.4336
[9 empty] | 46.6725 | 22.4336 |  | 0 | 0 | 31.75 | 2 | 367.4954 | 183.7477 | -183.7477 | -17.4954 | 175 | -175
|  | 59.9987 | 25.3273 |  | 59.9987 | 25.3273 | 59.9987 | 22.4336 | 59.9987 | 22.4336 |  | 0 | 0 |  |  | 367.4954 | 183.7477 | -183.7477 | -17.4954 | 175 | -175
46 | 2 | 59.9987 | 19.54 |  | 59.9987 | 19.54 |  | x: 59.9987; y: 22.4336; d: 0; L: 0; S: 367.4954 | 183.7477 | -183.7477 | -17.4954 | 175 | -175
[9 empty] | 59.9987 | 22.4336 |  | 13.3262 | 13.3262 | 31.75 | 2 | 367.4954 | 183.7477 | -183.7477 | -0.00046663 | 183.7475 | -183.7475
|  | 73.3249 | 25.3273 |  | 73.3249 | 25.3273 | 73.3249 | 22.4336 | 73.3249 | 22.4336 |  | 13.3262 | 13.3262 |  |  | 367.4954 | 183.7477 | -183.7477 | -0.00046663 | 183.7475 | -183.7475
45 | 3 | 73.3249 | 19.54 |  | 73.3249 | 19.54 |  | x: 73.3249; y: 22.4336; d: 13.3262; L: 13.3262; S: 367.4954 | 183.7477 | -183.7477 | -0.00046663 | 183.7475 | -183.7475
[9 empty] | 73.3249 | 22.4336 |  | 13.3262 | 26.6524 | 31.75 | 2 | 367.4954 | 183.7477 | -183.7477 | 17.4945 | 192.4949 | -192.4949
|  | 76.4289 | 25.3273 |  | 76.4289 | 25.3273 | 74.8769 | 22.4336 | 74.8769 | 22.4336 |  | 13.3262 | 26.6524 |  |  | 367.4954 | 183.7477 | -183.7477 | 17.4945 | 192.4949 | -192.4949
44 | 4 | 73.3249 | 19.54 |  | 73.3249 | 19.54 |  | x: 74.8769; y: 22.4336; d: 13.3262; L: 26.6524; S: 367.4954 | 183.7477 | -183.7477 | 17.4945 | 192.4949 | -192.4949
[9 empty] | 74.8769 | 22.4336 |  | 1.552 | 28.2044 | 31.75 | 2 | 417.0179 | 208.5089 | -208.5089 | -29.9905 | 193.5137 | -193.5137
|  | 79.533 | 22.4336 |  | 79.533 | 22.4336 | 76.4289 | 20.9868 | 76.4289 | 20.9868 |  | 1.552 | 28.2044 |  |  | 417.0179 | 208.5089 | -208.5089 | -29.9905 | 193.5137 | -193.5137
43 | 5 | 73.3249 | 19.54 |  | 73.3249 | 19.54 |  | x: 76.4289; y: 20.9868; d: 1.552; L: 28.2044; S: 417.0179 | 208.5089 | -208.5089 | -29.9905 | 193.5137 | -193.5137
[9 empty] | 76.4289 | 20.9868 |  | 2.1218 | 30.3262 | 31.75 | 2 | 434.9338 | 217.4669 | -217.4669 | -45.1208 | 194.9065 | -194.9065
|  | 79.533 | 19.54 |  | 79.533 | 19.54 | 76.4289 | 19.54 | 76.4289 | 19.54 |  | 2.1218 | 30.3262 |  |  | 434.9338 | 217.4669 | -217.4669 | -45.1208 | 194.9065 | -194.9065
42 | 6 | 73.3249 | 19.54 |  | 73.3249 | 19.54 |  | x: 76.4289; y: 19.54; d: 2.1218; L: 30.3262; S: 434.9338 | 217.4669 | -217.4669 | -45.1208 | 194.9065 | -194.9065
[9 empty] | 76.4289 | 19.54 |  | 1.4468 | 31.7731 | 31.75 | 2 | 394.2133 | 197.1067 | -197.1067 | -2.5009 | 195.8562 | -195.8562
|  | 79.533 | 17.635 |  | 79.533 | 17.635 | 76.4289 | 17.635 | 76.4289 | 17.635 |  | 1.4468 | 31.7731 |  |  | 394.2133 | 197.1067 | -197.1067 | -2.5009 | 195.8562 | -195.8562
41 | 7 | 73.3249 | 17.635 |  | 73.3249 | 17.635 |  | x: 76.4289; y: 17.635; d: 1.4468; L: 31.7731; S: 394.2133 | 197.1067 | -197.1067 | -2.5009 | 195.8562 | -195.8562
[9 empty] | 76.4289 | 17.635 |  | 1.905 | 33.6781 | 31.75 | 2 | 394.2133 | 197.1067 | -197.1067 | -7.114e-07 | 197.1067 | -197.1067
|  | 79.533 | 14.3726 |  | 79.533 | 14.3726 | 76.4289 | 16.0038 | 76.4289 | 16.0038 |  | 1.905 | 33.6781 |  |  | 394.2133 | 197.1067 | -197.1067 | -7.114e-07 | 197.1067 | -197.1067
40 | 8 | 73.3249 | 17.635 |  | 73.3249 | 17.635 |  | x: 76.4289; y: 16.0038; d: 1.905; L: 33.6781; S: 394.2133 | 197.1067 | -197.1067 | -7.114e-07 | 197.1067 | -197.1067
[9 empty] | 76.4289 | 16.0038 |  | 1.6312 | 35.3092 | 31.75 | 2 | 445.3312 | 222.6656 | -222.6656 | -48.9764 | 198.1774 | -198.1774
|  | 76.4289 | 11.1102 |  | 76.4289 | 11.1102 | 74.8769 | 14.3726 | 74.8769 | 14.3726 |  | 1.6312 | 35.3092 |  |  | 445.3312 | 222.6656 | -222.6656 | -48.9764 | 198.1774 | -198.1774
39 | 9 | 73.3249 | 17.635 |  | 73.3249 | 17.635 |  | x: 74.8769; y: 14.3726; d: 1.6312; L: 35.3092; S: 445.3312 | 222.6656 | -222.6656 | -48.9764 | 198.1774 | -198.1774
[9 empty] | 74.8769 | 14.3726 |  | 2.2516 | 37.5608 | 31.75 | 2 | 458.8179 | 229.4089 | -229.4089 | -59.5071 | 199.6554 | -199.6554
|  | 73.3249 | 11.1102 |  | 73.3249 | 11.1102 | 73.3249 | 14.3726 | 73.3249 | 14.3726 |  | 2.2516 | 37.5608 |  |  | 458.8179 | 229.4089 | -229.4089 | -59.5071 | 199.6554 | -199.6554
38 | 10 | 73.3249 | 17.635 |  | 73.3249 | 17.635 |  | x: 73.3249; y: 14.3726; d: 2.2516; L: 37.5608; S: 458.8179 | 229.4089 | -229.4089 | -59.5071 | 199.6554 | -199.6554
[9 empty] | 73.3249 | 14.3726 |  | 1.552 | 39.1128 | 31.75 | 2 | 414.3221 | 207.161 | -207.161 | -12.9738 | 200.6741 | -200.6741
|  | 63.4421 | 11.1102 |  | 63.4421 | 11.1102 | 63.4421 | 14.3726 | 63.4421 | 14.3726 |  | 1.552 | 39.1128 |  |  | 414.3221 | 207.161 | -207.161 | -12.9738 | 200.6741 | -200.6741
37 | 11 | 63.4421 | 17.635 |  | 63.4421 | 17.635 |  | x: 63.4421; y: 14.3726; d: 1.552; L: 39.1128; S: 414.3221 | 207.161 | -207.161 | -12.9738 | 200.6741 | -200.6741
[9 empty] | 63.4421 | 14.3726 |  | 9.8828 | 48.9956 | 31.75 | 2 | 414.3221 | 207.161 | -207.161 | 0.00051452 | 207.1613 | -207.1613
|  | 53.5593 | 17.635 |  | 53.5593 | 17.635 | 53.5593 | 14.3726 | 53.5593 | 14.3726 |  | 9.8828 | 48.9956 |  |  | 414.3221 | 207.161 | -207.161 | 0.00051452 | 207.1613 | -207.1613
36 | 12 | 53.5593 | 11.1102 |  | 53.5593 | 11.1102 |  | x: 53.5593; y: 14.3726; d: 9.8828; L: 48.9956; S: 414.3221 | 207.161 | -207.161 | 0.00051452 | 207.1613 | -207.1613
[9 empty] | 53.5593 | 14.3726 |  | 9.8828 | 58.8784 | 31.75 | 2 | 414.3221 | 207.161 | -207.161 | 12.9749 | 213.6485 | -213.6485
|  | 50.1159 | 17.635 |  | 50.1159 | 17.635 | 51.8376 | 14.3726 | 51.8376 | 14.3726 |  | 9.8828 | 58.8784 |  |  | 414.3221 | 207.161 | -207.161 | 12.9749 | 213.6485 | -213.6485
35 | 13 | 53.5593 | 11.1102 |  | 53.5593 | 11.1102 |  | x: 51.8376; y: 14.3726; d: 9.8828; L: 58.8784; S: 414.3221 | 207.161 | -207.161 | 12.9749 | 213.6485 | -213.6485
[9 empty] | 51.8376 | 14.3726 |  | 1.7217 | 60.6001 | 31.75 | 2 | 468.4798 | 234.2399 | -234.2399 | -38.9226 | 214.7786 | -214.7786
|  | 46.6725 | 14.3726 |  | 46.6725 | 14.3726 | 50.1159 | 12.7414 | 50.1159 | 12.7414 |  | 1.7217 | 60.6001 |  |  | 468.4798 | 234.2399 | -234.2399 | -38.9226 | 214.7786 | -214.7786
34 | 14 | 53.5593 | 11.1102 |  | 53.5593 | 11.1102 |  | x: 50.1159; y: 12.7414; d: 1.7217; L: 60.6001; S: 468.4798 | 234.2399 | -234.2399 | -38.9226 | 214.7786 | -214.7786
[9 empty] | 50.1159 | 12.7414 |  | 2.3717 | 62.9718 | 31.75 | 2 | 483.8986 | 241.9493 | -241.9493 | -51.2277 | 216.3354 | -216.3354
|  | 46.6725 | 11.1102 |  | 46.6725 | 11.1102 | 50.1159 | 11.1102 | 50.1159 | 11.1102 |  | 2.3717 | 62.9718 |  |  | 483.8986 | 241.9493 | -241.9493 | -51.2277 | 216.3354 | -216.3354
33 | 15 | 53.5593 | 11.1102 |  | 53.5593 | 11.1102 |  | x: 50.1159; y: 11.1102; d: 2.3717; L: 62.9718; S: 483.8986 | 241.9493 | -241.9493 | -51.2277 | 216.3354 | -216.3354
[9 empty] | 50.1159 | 11.1102 |  | 1.6312 | 64.603 | 31.75 | 2 | 437.3124 | 218.6562 | -218.6562 | -2.5001 | 217.4062 | -217.4062
|  | 46.6725 | 9.2052 |  | 46.6725 | 9.2052 | 50.1159 | 9.2052 | 50.1159 | 9.2052 |  | 1.6312 | 64.603 |  |  | 437.3124 | 218.6562 | -218.6562 | -2.5001 | 217.4062 | -217.4062
32 | 16 | 53.5593 | 9.2052 |  | 53.5593 | 9.2052 |  | x: 50.1159; y: 9.2052; d: 1.6312; L: 64.603; S: 437.3124 | 218.6562 | -218.6562 | -2.5001 | 217.4062 | -217.4062
[9 empty] | 50.1159 | 9.2052 |  | 1.905 | 66.508 | 31.75 | 2 | 437.3124 | 218.6562 | -218.6562 | 0.00085409 | 218.6566 | -218.6566
|  | 46.6725 | 5.5551 |  | 46.6725 | 5.5551 | 50.1159 | 7.3802 | 50.1159 | 7.3802 |  | 1.905 | 66.508 |  |  | 437.3124 | 218.6562 | -218.6562 | 0.00085409 | 218.6566 | -218.6566
31 | 17 | 53.5593 | 9.2052 |  | 53.5593 | 9.2052 |  | x: 50.1159; y: 7.3802; d: 1.905; L: 66.508; S: 437.3124 | 218.6562 | -218.6562 | 0.00085409 | 218.6566 | -218.6566
[9 empty] | 50.1159 | 7.3802 |  | 1.8251 | 68.3331 | 31.75 | 2 | 494.9394 | 247.4697 | -247.4697 | -55.2301 | 219.8546 | -219.8546
|  | 50.1159 | 1.905 |  | 50.1159 | 1.905 | 51.8376 | 5.5551 | 51.8376 | 5.5551 |  | 1.8251 | 68.3331 |  |  | 494.9394 | 247.4697 | -247.4697 | -55.2301 | 219.8546 | -219.8546
30 | 18 | 53.5593 | 9.2052 |  | 53.5593 | 9.2052 |  | x: 51.8376; y: 5.5551; d: 1.8251; L: 68.3331; S: 494.9394 | 247.4697 | -247.4697 | -55.2301 | 219.8546 | -219.8546
[9 empty] | 51.8376 | 5.5551 |  | 2.509 | 70.8421 | 31.75 | 2 | 512.5445 | 256.2723 | -256.2723 | -69.5414 | 221.5016 | -221.5016
|  | 53.5593 | 1.905 |  | 53.5593 | 1.905 | 53.5593 | 5.5551 | 53.5593 | 5.5551 |  | 2.509 | 70.8421 |  |  | 512.5445 | 256.2723 | -256.2723 | -69.5414 | 221.5016 | -221.5016
29 | 19 | 53.5593 | 9.2052 |  | 53.5593 | 9.2052 |  | x: 53.5593; y: 5.5551; d: 2.509; L: 70.8421; S: 512.5445 | 256.2723 | -256.2723 | -69.5414 | 221.5016 | -221.5016
[9 empty] | 53.5593 | 5.5551 |  | 1.7217 | 72.5638 | 31.75 | 2 | 463.5638 | 231.7819 | -231.7819 | -18.3004 | 222.6317 | -222.6317
|  | 67.4986 | 1.905 |  | 67.4986 | 1.905 | 67.4986 | 5.5551 | 67.4986 | 5.5551 |  | 1.7217 | 72.5638 |  |  | 463.5638 | 231.7819 | -231.7819 | -18.3004 | 222.6317 | -222.6317
28 | 20 | 67.4986 | 9.2052 |  | 67.4986 | 9.2052 |  | x: 67.4986; y: 5.5551; d: 1.7217; L: 72.5638; S: 463.5638 | 231.7819 | -231.7819 | -18.3004 | 222.6317 | -222.6317
[9 empty] | 67.4986 | 5.5551 |  | 13.9393 | 86.5031 | 31.75 | 2 | 463.5638 | 231.7819 | -231.7819 | -0.00048774 | 231.7816 | -231.7816
|  | 79.533 | 1.905 |  | 79.533 | 1.905 | 79.533 | 5.5551 | 79.533 | 5.5551 |  | 13.9393 | 86.5031 |  |  | 463.5638 | 231.7819 | -231.7819 | -0.00048774 | 231.7816 | -231.7816
27 | 21 | 79.533 | 9.2052 |  | 79.533 | 9.2052 |  | x: 79.533; y: 5.5551; d: 13.9393; L: 86.5031; S: 463.5638 | 231.7819 | -231.7819 | -0.00048774 | 231.7816 | -231.7816
[9 empty] | 79.533 | 5.5551 |  | 12.0343 | 98.5374 | 31.75 | 2 | 463.5638 | 231.7819 | -231.7819 | 15.7985 | 239.6811 | -239.6811
|  | 81.438 | 1.905 |  | 81.438 | 1.905 | 81.438 | 5.5551 | 81.438 | 5.5551 |  | 12.0343 | 98.5374 |  |  | 463.5638 | 231.7819 | -231.7819 | 15.7985 | 239.6811 | -239.6811
26 | 22 | 81.438 | 9.2052 |  | 81.438 | 9.2052 |  | x: 81.438; y: 5.5551; d: 12.0343; L: 98.5374; S: 463.5638 | 231.7819 | -231.7819 | 15.7985 | 239.6811 | -239.6811
[9 empty] | 81.438 | 5.5551 |  | 1.905 | 100.4424 | 31.75 | 2 | 463.5638 | 231.7819 | -231.7819 | 18.2994 | 240.9316 | -240.9316
|  | 85.4865 | 1.905 |  | 85.4865 | 1.905 | 83.4622 | 5.5551 | 83.4622 | 5.5551 |  | 1.905 | 100.4424 |  |  | 463.5638 | 231.7819 | -231.7819 | 18.2994 | 240.9316 | -240.9316
25 | 23 | 81.438 | 9.2052 |  | 81.438 | 9.2052 |  | x: 83.4622; y: 5.5551; d: 1.905; L: 100.4424; S: 463.5638 | 231.7819 | -231.7819 | 18.2994 | 240.9316 | -240.9316
[9 empty] | 83.4622 | 5.5551 |  | 2.0243 | 102.4667 | 31.75 | 2 | 530.0771 | 265.0386 | -265.0386 | -45.5565 | 242.2603 | -242.2603
|  | 89.535 | 5.5551 |  | 89.535 | 5.5551 | 85.4865 | 7.3802 | 85.4865 | 7.3802 |  | 2.0243 | 102.4667 |  |  | 530.0771 | 265.0386 | -265.0386 | -45.5565 | 242.2603 | -242.2603
24 | 24 | 81.438 | 9.2052 |  | 81.438 | 9.2052 |  | x: 85.4865; y: 7.3802; d: 2.0243; L: 102.4667; S: 530.0771 | 265.0386 | -265.0386 | -45.5565 | 242.2603 | -242.2603
[9 empty] | 85.4865 | 7.3802 |  | 2.7255 | 105.1922 | 31.75 | 2 | 563.9897 | 281.9948 | -281.9948 | -75.8909 | 244.0494 | -244.0494
|  | 89.535 | 9.2052 |  | 89.535 | 9.2052 | 85.4865 | 9.2052 | 85.4865 | 9.2052 |  | 2.7255 | 105.1922 |  |  | 563.9897 | 281.9948 | -281.9948 | -75.8909 | 244.0494 | -244.0494
23 | 25 | 81.438 | 9.2052 |  | 81.438 | 9.2052 |  | x: 85.4865; y: 9.2052; d: 2.7255; L: 105.1922; S: 563.9897 | 281.9948 | -281.9948 | -75.8909 | 244.0494 | -244.0494
[9 empty] | 85.4865 | 9.2052 |  | 1.8251 | 107.0173 | 31.75 | 2 | 514.161 | 257.0805 | -257.0805 | -23.6663 | 245.2474 | -245.2474
|  | 89.535 | 27.2323 |  | 89.535 | 27.2323 | 85.4865 | 27.2323 | 85.4865 | 27.2323 |  | 1.8251 | 107.0173 |  |  | 514.161 | 257.0805 | -257.0805 | -23.6663 | 245.2474 | -245.2474
22 | 26 | 81.438 | 27.2323 |  | 81.438 | 27.2323 |  | x: 85.4865; y: 27.2323; d: 1.8251; L: 107.0173; S: 514.161 | 257.0805 | -257.0805 | -23.6663 | 245.2474 | -245.2474
[9 empty] | 85.4865 | 27.2323 |  | 18.0271 | 125.0444 | 31.75 | 2 | 514.161 | 257.0805 | -257.0805 | 0.00012143 | 257.0806 | -257.0806
|  | 89.535 | 45.3136 |  | 89.535 | 45.3136 | 85.2996 | 45.3136 | 85.2996 | 45.3136 |  | 18.0271 | 125.0444 |  |  | 514.161 | 257.0805 | -257.0805 | 0.00012143 | 257.0806 | -257.0806
21 | 27 | 81.0641 | 45.3136 |  | 81.0641 | 45.3136 |  | x: 85.2996; y: 45.3136; d: 18.0271; L: 125.0444; S: 514.161 | 257.0805 | -257.0805 | 0.00012143 | 257.0806 | -257.0806
[9 empty] | 85.2996 | 45.3136 |  | 18.0822 | 143.1266 | 31.75 | 2 | 537.8998 | 268.9499 | -268.9499 | 0.00012878 | 268.95 | -268.95
|  | 89.535 | 49.6443 |  | 89.535 | 49.6443 | 85.2996 | 47.4789 | 85.2996 | 47.4789 |  | 18.0822 | 143.1266 |  |  | 537.8998 | 268.9499 | -268.9499 | 0.00012878 | 268.95 | -268.95
20 | 28 | 81.0641 | 45.3136 |  | 81.0641 | 45.3136 |  | x: 85.2996; y: 47.4789; d: 18.0822; L: 143.1266; S: 537.8998 | 268.9499 | -268.9499 | 0.00012878 | 268.95 | -268.95
[9 empty] | 85.2996 | 47.4789 |  | 2.1654 | 145.292 | 31.75 | 2 | 604.1202 | 302.0601 | -302.0601 | -63.3775 | 270.3713 | -270.3713
|  | 85.2996 | 53.975 |  | 85.2996 | 53.975 | 83.1819 | 49.6443 | 83.1819 | 49.6443 |  | 2.1654 | 145.292 |  |  | 604.1202 | 302.0601 | -302.0601 | -63.3775 | 270.3713 | -270.3713
19 | 29 | 81.0641 | 45.3136 |  | 81.0641 | 45.3136 |  | x: 83.1819; y: 49.6443; d: 2.1654; L: 145.292; S: 604.1202 | 302.0601 | -302.0601 | -63.3775 | 270.3713 | -270.3713
[9 empty] | 83.1819 | 49.6443 |  | 3.0288 | 148.3207 | 31.75 | 2 | 612.2369 | 306.1185 | -306.1185 | -67.518 | 272.3594 | -272.3594
|  | 81.0641 | 53.975 |  | 81.0641 | 53.975 | 81.0641 | 49.6443 | 81.0641 | 49.6443 |  | 2.1654 | 148.3207 |  |  | 612.2369 | 306.1185 | -306.1185 | -67.518 | 272.3594 | -272.3594 | Panel E | 70.895 | 53.975 | 91.44 | 53.975 | 0 | 53.975
18 | 30 | 81.0641 | 45.3136 |  | 81.0641 | 45.3136 |  | x: 81.0641; y: 49.6443; d: 2.1654; L: 148.3207; S: 612.2369 | 306.1185 | -306.1185 | -67.518 | 272.3594 | -272.3594 | Panel J | 67.4158 | 42.1787 | 70.895 | 55.88 | 3.938 | -223.3062 | 70.4113 | 53.975
[9 empty] | 81.0641 | 49.6443 |  | 2.1177 | 150.4385 | 31.75 | 2 | 550 | 275 | -275 | -2.5009 | 273.7495 | -273.7495
|  | 80.1116 | 45.3136 |  | 80.1116 | 45.3136 | 80.1116 | 49.6443 | 80.1116 | 49.6443 |  | 2.1177 | 150.4385 |  |  | 550 | 275 | -275 | -2.5009 | 273.7495 | -273.7495
17 | 31 | 80.1116 | 53.975 |  | 80.1116 | 53.975 |  | x: 80.1116; y: 49.6443; d: 2.1177; L: 150.4385; S: 550 | 275 | -275 | -2.5009 | 273.7495 | -273.7495
[9 empty] | 80.1116 | 49.6443 |  | 0.9525 | 151.391 | 31.75 | 2 | 550 | 275 | -275 | -1.2505 | 274.3748 | -274.3748
|  | 79.1591 | 45.3136 |  | 79.1591 | 45.3136 | 79.1591 | 49.6443 | 79.1591 | 49.6443 |  | 0.9525 | 151.391 |  |  | 550 | 275 | -275 | -16.4183 | 266.7909 | -266.7909
16 | 32 | 79.1591 | 53.975 | S3 (l) | 79.1591 | 53.975 |  | x: 79.1591; y: 49.6443; d: 0.9525; L: 151.391; S: 550 | 275 | -275 | -16.4183 | 266.7909 | -266.7909
[9 empty] | 79.1591 | 49.6443 |  | 0.9525 | 152.3435 | 31.75 | 2 | 550 | 275 | -275 | 0 | 275 | -275
|  | 79.1591 | 45.3136 |  | 79.1591 | 45.3136 | 76.9722 | 49.6443 | 76.9722 | 49.6443 |  | 0.9525 | 152.3435 |  |  | 550 | 275 | -275 | 0 | 275 | -275
15 | 33 | 74.7852 | 53.975 |  | 74.7852 | 53.975 |  | x: 76.9722; y: 49.6443; d: 0.9525; L: 152.3435; S: 550 | 275 | -275 | 0 | 275 | -275
[9 empty] | 76.9722 | 49.6443 |  | 2.187 | 154.5304 | 31.75 | 2 | 616.1508 | 308.0754 | -308.0754 | -28.4541 | 293.8483 | -293.8483
|  | 79.1591 | 45.3136 |  | 79.1591 | 45.3136 | 74.3195 | 47.8105 | 74.3195 | 47.8105 |  | 2.187 | 154.5304 |  |  | 616.1508 | 308.0754 | -308.0754 | -28.4541 | 293.8483 | -293.8483
14 | 34 | 69.48 | 50.3074 |  | 69.48 | 50.3074 |  | x: 74.3195; y: 47.8105; d: 2.187; L: 154.5304; S: 616.1508 | 308.0754 | -308.0754 | -28.4541 | 293.8483 | -293.8483
[9 empty] | 74.3195 | 47.8105 |  | 3.2248 | 157.7552 | 31.75 | 2 | 691.6094 | 345.8047 | -345.8047 | -48.3267 | 321.6413 | -321.6413
|  | 79.1591 | 45.3136 |  | 79.1591 | 45.3136 | 73.8539 | 45.9767 | 73.8539 | 45.9767 |  | 3.2248 | 157.7552 |  |  | 691.6094 | 345.8047 | -345.8047 | -48.3267 | 321.6413 | -321.6413 | Panel J | 67.4158 | 42.1787 | 70.895 | 55.88 | 3.938 | -223.3062
13 | 35 | 68.5486 | 46.6397 |  | 68.5486 | 46.6397 |  | x: 73.8539; y: 45.9767; d: 3.2248; L: 157.7552; S: 691.6094 | 345.8047 | -345.8047 | -48.3267 | 321.6413 | -321.6413 | Panel I | 79.1591 | 45.3136 | 69.2363 | 46.5538 | -0.12498 | 55.2072 | 68.5486 | 46.6397
[9 empty] | 73.8539 | 45.9767 |  | 1.892 | 159.6472 | 31.75 | 2 | 679.0104 | 339.5052 | -339.5052 | -3.1149 | 337.9477 | -337.9477
|  | 67.9822 | 44.4092 |  | 67.9822 | 44.4092 | 73.5707 | 43.7108 | 73.5707 | 43.7108 |  | 1.892 | 159.6472 |  |  | 679.0104 | 339.5052 | -339.5052 | -3.1149 | 337.9477 | -337.9477 | Panel I | 79.1591 | 27.2323 | 79.1591 | 45.3136 | vertical | 27.2323
12 | 36 | 79.1591 | 43.0123 |  | 79.1591 | 43.0123 |  | x: 73.5707; y: 43.7108; d: 1.892; L: 159.6472; S: 679.0104 | 339.5052 | -339.5052 | -3.1149 | 337.9477 | -337.9477 | Panel J | 67.9822 | 44.4092 | 77.905 | 43.169 | -0.12498 | 52.9059 | 79.1591 | 43.0123
[9 empty] | 73.5707 | 43.7108 |  | 2.2835 | 161.9308 | 31.75 | 2 | 715.2567 | 357.6284 | -357.6284 | -7.6481e-05 | 357.6283 | -357.6283
|  | 67.4158 | 42.1787 |  | 67.4158 | 42.1787 | 73.2875 | 41.4449 | 73.2875 | 41.4449 |  | 2.2835 | 161.9308 |  |  | 715.2567 | 357.6284 | -357.6284 | -7.6481e-05 | 357.6283 | -357.6283 | Panel I | 79.1591 | 27.2323 | 79.1591 | 45.3136 | vertical | 27.2323
11 | 37 | 79.1591 | 40.711 |  | 79.1591 | 40.711 |  | x: 73.2875; y: 41.4449; d: 2.2835; L: 161.9308; S: 715.2567 | 357.6284 | -357.6284 | -7.6481e-05 | 357.6283 | -357.6283 | Panel J | 67.4158 | 42.1787 | 77.3386 | 40.9385 | -0.12498 | 50.6046 | 79.1591 | 40.711
[9 empty] | 73.2875 | 41.4449 |  | 2.2835 | 164.2143 | 31.75 | 2 | 751.5031 | 375.7515 | -375.7515 | 3.1148 | 377.3089 | -377.3089
|  | 67.4158 | 42.1787 |  | 67.4158 | 42.1787 | 73.2875 | 38.0752 | 73.2875 | 38.0752 |  | 2.2835 | 164.2143 |  |  | 751.5031 | 375.7515 | -375.7515 | 3.1148 | 377.3089 | -377.3089
10 | 38 | 79.1591 | 33.9716 |  | 79.1591 | 33.9716 |  | x: 73.2875; y: 38.0752; d: 2.2835; L: 164.2143; S: 751.5031 | 375.7515 | -375.7515 | 3.1148 | 377.3089 | -377.3089
[9 empty] | 73.2875 | 38.0752 |  | 3.3697 | 167.584 | 31.75 | 2 | 909.762 | 454.881 | -454.881 | -97.061 | 406.3505 | -406.3505
|  | 67.4158 | 42.1787 |  | 67.4158 | 42.1787 | 69.8846 | 34.7055 | 69.8846 | 34.7055 |  | 3.3697 | 167.584 |  |  | 909.762 | 454.881 | -454.881 | -97.061 | 406.3505 | -406.3505
9 | 39 | 72.3534 | 27.2323 |  | 72.3534 | 27.2323 |  | x: 69.8846; y: 34.7055; d: 3.3697; L: 167.584; S: 909.762 | 454.881 | -454.881 | -97.061 | 406.3505 | -406.3505
[9 empty] | 69.8846 | 34.7055 |  | 4.789 | 172.3729 | 31.75 | 2 | 999.5465 | 499.7732 | -499.7732 | -104.2982 | 447.6241 | -447.6241
|  | 67.4158 | 42.1787 |  | 67.4158 | 42.1787 | 66.4818 | 34.7055 | 66.4818 | 34.7055 |  | 4.789 | 172.3729 |  |  | 999.5465 | 499.7732 | -499.7732 | -104.2982 | 447.6241 | -447.6241 | Panel F (baffle) | 81.438 | 27.2323 | 10.002 | 27.2323 | 0 | 27.2323
8 | 40 | 65.5477 | 27.2323 |  | 65.5477 | 27.2323 |  | x: 66.4818; y: 34.7055; d: 4.789; L: 172.3729; S: 999.5465 | 499.7732 | -499.7732 | -104.2982 | 447.6241 | -447.6241 | Panel J | 67.4158 | 42.1787 | 66.1756 | 32.2559 | 8.001 | -497.217 | 65.5477 | 27.2323
[9 empty] | 66.4818 | 34.7055 |  | 3.4028 | 175.7758 | 31.75 | 2 | 956.4817 | 478.2408 | -478.2408 | -2.5785 | 476.9516 | -476.9516
|  | 63.6427 | 27.2323 |  | 63.6427 | 27.2323 | 64.6061 | 34.9399 | 64.6061 | 34.9399 |  | 3.4028 | 175.7758 |  |  | 956.4817 | 478.2408 | -478.2408 | -2.5785 | 476.9516 | -476.9516 | Panel F (baffle) | 81.438 | 27.2323 | 10.002 | 27.2323 | 0 | 27.2323
7 | 41 | 65.5694 | 42.6476 |  | 65.5694 | 42.6476 |  | x: 64.6061; y: 34.9399; d: 3.4028; L: 175.7758; S: 956.4817 | 478.2408 | -478.2408 | -2.5785 | 476.9516 | -476.9516 | Panel J | 65.5694 | 42.6476 | 64.3292 | 32.7248 | 8.001 | -481.9751 | 63.6427 | 27.2323
[9 empty] | 64.6061 | 34.9399 |  | 1.8903 | 177.6661 | 31.75 | 2 | 986.4862 | 493.2431 | -493.2431 | 5.7762e-08 | 493.2431 | -493.2431
|  | 54.6814 | 27.2323 |  | 54.6814 | 27.2323 | 60.1254 | 34.9399 | 60.1254 | 34.9399 |  | 1.8903 | 177.6661 |  |  | 986.4862 | 493.2431 | -493.2431 | 5.7762e-08 | 493.2431 | -493.2431
6 | 42 | 65.5694 | 42.6476 |  | 65.5694 | 42.6476 |  | x: 60.1254; y: 34.9399; d: 1.8903; L: 177.6661; S: 986.4862 | 493.2431 | -493.2431 | 5.7762e-08 | 493.2431 | -493.2431
[9 empty] | 60.1254 | 34.9399 |  | 4.4807 | 182.1467 | 31.75 | 2 | 1198.4189 | 599.2094 | -599.2094 | -134.699 | 531.8599 | -531.8599
|  | 45.72 | 34.9399 |  | 45.72 | 34.9399 | 55.6447 | 38.7938 | 55.6447 | 38.7938 |  | 4.4807 | 182.1467 |  |  | 1198.4189 | 599.2094 | -599.2094 | -134.699 | 531.8599 | -531.8599
5 | 43 | 65.5694 | 42.6476 |  | 65.5694 | 42.6476 |  | x: 55.6447; y: 38.7938; d: 4.4807; L: 182.1467; S: 1198.4189 | 599.2094 | -599.2094 | -134.699 | 531.8599 | -531.8599
[9 empty] | 55.6447 | 38.7938 |  | 5.91 | 188.0568 | 31.75 | 2 | 1352.1278 | 676.0639 | -676.0639 | -186.5365 | 582.7956 | -582.7956
|  | 45.72 | 45.1284 |  | 45.72 | 45.1284 | 55.6447 | 43.888 | 55.6447 | 43.888 |  | 5.91 | 188.0568 |  |  | 1352.1278 | 676.0639 | -676.0639 | -186.5365 | 582.7956 | -582.7956 | Vertical Divider | 45.72 | 27.2323 | 45.72 | 55.88 | vertical | 27.2323
4 | 44 | 65.5694 | 42.6476 |  | 65.5694 | 42.6476 |  | x: 55.6447; y: 43.888; d: 5.91; L: 188.0568; S: 1352.1278 | 676.0639 | -676.0639 | -186.5365 | 582.7956 | -582.7956 | Panel J | 65.5694 | 42.6476 | 55.6466 | 43.8878 | -0.12498 | 50.8427 | 45.72 | 45.1284
[9 empty] | 55.6447 | 43.888 |  | 5.0942 | 193.151 | 31.75 | 2 | 1270.244 | 635.122 | -635.122 | -16.8431 | 626.7005 | -626.7005
|  | 67.309 | 49.4982 |  | 67.309 | 49.4982 | 56.5145 | 50.8474 | 56.5145 | 50.8474 |  | 5.0942 | 193.151 |  |  | 1270.244 | 635.122 | -635.122 | -16.8431 | 626.7005 | -626.7005 | Vertical Divider | 45.72 | 27.2323 | 45.72 | 55.88 | vertical | 27.2323
3 | 45 | 45.72 | 52.1965 |  | 45.72 | 52.1965 |  | x: 56.5145; y: 50.8474; d: 5.0942; L: 193.151; S: 1270.244 | 635.122 | -635.122 | -16.8431 | 626.7005 | -626.7005 | Panel J | 67.309 | 49.4982 | 57.3862 | 50.7384 | -0.12498 | 57.9108 | 45.72 | 52.1965
[9 empty] | 56.5145 | 50.8474 |  | 7.0135 | 200.1645 | 31.75 | 2 | 1381.569 | 690.7845 | -690.7845 | -7.2763 | 687.1463 | -687.1463
|  | 45.72 | 55.88 |  | 45.72 | 55.88 | 56.9678 | 54.4742 | 56.9678 | 54.4742 |  | 5.0942 | 200.1645 |  |  | 1381.569 | 690.7845 | -690.7845 | -7.2763 | 687.1463 | -687.1463 | Vertical Divider | 45.72 | 55.88 | 55.6428 | 54.6398 | -0.12498 | 61.5943
2 | 46 | 68.2156 | 53.0684 |  | 68.2156 | 53.0684 |  | x: 56.9678; y: 54.4742; d: 5.0942; L: 200.1645; S: 1381.569 | 690.7845 | -690.7845 | -7.2763 | 687.1463 | -687.1463 | Panel J | 69.0486 | 56.3489 | 65.5694 | 42.6476 | 3.938 | -215.5662 | 68.2156 | 53.0684
[9 empty] | 56.9678 | 54.4742 |  | 3.6551 | 203.8196 | 31.75 | 2 | 1439.5855 | 719.7928 | -719.7928 | -2.2906 | 718.6475 | -718.6475
|  | 68.6321 | 54.7086 |  | 68.6321 | 54.7086 | 57.1761 | 56.1405 | 57.1761 | 56.1405 |  | 7.0135 | 203.8196 |  |  | 1439.5855 | 719.7928 | -719.7928 | -2.2906 | 718.6475 | -718.6475 | Vertical Divider | 45.72 | 27.2323 | 45.72 | 55.88 | vertical | 27.2323
1 | 47 | 45.72 | 57.5723 | S5 | 45.72 | 57.5723 |  | x: 57.1761; y: 56.1405; d: 7.0135; L: 203.8196; S: 1439.5855 | 719.7928 | -719.7928 | -2.2906 | 718.6475 | -718.6475 | Panel J | 68.6321 | 54.7086 | 58.7093 | 55.9488 | -0.12498 | 63.2866 | 45.72 | 57.5723
[9 empty] | 57.1761 | 56.1405 |  | 1.6792 | 205.4988 | 31.75 | 2 | 1466.2397 | 733.1199 | -733.1199 | 0 | 733.1199 | -733.1199